## Hoja 1
EHP030 |  |  | m² | Refuerzo de viga o vigueta de concreto armado, con pletinas metálicas.
Refuerzo de viga o vigueta de concreto armado, mediante pletina de acero A 572 Grado 50, laminado en caliente, de 2 mm de espesor, dispuesta en la cara inferior de la viga, fijada con adhesivo tixotrópico de dos componentes a base de resina epoxi, Concresive 1460 "BASF Construction Chemical".
Descompuesto | Ud | Descomposición |  |  | Rend. | Precio unitario | Precio partida
mt09reh120b | kg | Adhesivo tixotrópico de dos componentes a base de resina epoxi, Concresive 1460 "BASF Construction Chemical", para la correcta unión entre el concreto fresco y el concreto endurecido o para mejorar la adherencia del concreto endurecido y el acero. |  |  | 2 | 31.67 | 63.34
mt07ala001c | kg | Pletina de acero laminado A 572 Grado 50, en perfil plano laminado en caliente, según ASTM A 572, para aplicaciones estructurales. |  |  | 15.7 | 4.85 | 76.15
mt50spa050k | m³ | Tablón de madera de pino, dimensiones 20x7,2 cm. |  |  | 0.002 | 854.08 | 1.71
mt50spa081l | Ud | Puntal metálico telescópico, para 5 m de altura y 50 usos. |  |  | 1 | 1.76 | 1.76
mt50spa101 | kg | Clavos de acero. |  |  | 0.05 | 3.22 | 0.16
mq08sol020 | h | Equipo y elementos auxiliares para soldadura eléctrica. |  |  | 0.141 | 8.85 | 1.25
mo043 | h | Operario en estructura metálica. |  |  | 1.041 | 17.06 | 17.76
mo086 | h | Oficial en estructura metálica. |  |  | 1.041 | 13.95 | 14.52
| % | Medios auxiliares |  |  | 2 | 176.65 | 3.53
| % | Costes indirectos |  |  | 3 | 180.18 | 5.41
Coste de mantenimiento decenal: S/. 12,99 en los primeros 10 años. | [5 empty] | Total: | 185.59