## Hoja 1
EHS010 | m³ |  | Columna rectangular o cuadrada de concreto armado.
Columna de sección rectangular o cuadrada de concreto armado, de 30x30 cm de sección media, realizada con concreto f'c=210 kg/cm² (21 MPa), no expuesto a ciclos de congelamiento y deshielo, exposición a sulfatos insignificante, sin requerimiento de permeabilidad, no expuesto a cloruros, tamaño máximo del agregado 12,5 mm, consistencia blanda, preparado en obra, y vaciado con medios manuales, y acero Grado 60 (fy=4200 kg/cm²), con una cuantía aproximada de 120 kg/m³; montaje y desmontaje de sistema de encofrado, con acabado para revestir, en planta de hasta 3 m de altura libre, formado por: superficie encofrante de planchas metálicas, amortizables en 50 usos y estructura soporte vertical de puntales metálicos, amortizables en 150 usos. Incluso berenjenos, alambre de atar, separadores y líquido desencofrante para evitar la adherencia del concreto al encofrado. El precio incluye el corte, doblado y conformado de la armadura en taller de obra y el montaje en el lugar definitivo de su colocación en obra.
Código |  | Unidad |  | Descripción | Cantidad | Precio unitario | Precio parcial
1 |  |  |  | Materiales
mt07sep010ac |  | Ud |  | Separador homologado de plástico, para armaduras de columnas de varios diámetros. | 12 | 0.26 | 3.12
mt07aco060g |  | kg |  | Acero en varillas corrugadas, Grado 60 (fy=4200 kg/cm²), de varios diámetros, según NTP 339.186 y ASTM A 706. | 126 | 3.22 | 405.72
mt08var050 |  | kg |  | Alambre galvanizado para atar, de 1,30 mm de diámetro. | 0.84 | 4.66 | 3.91
mt08eup010b |  | m² |  | Plancha metálica de 50x50 cm, para encofrado de columnas de concreto armado de sección rectangular o cuadrada, de hasta 3 m de altura, incluso accesorios de montaje. | 0.32 | 149.4 | 47.81
mt50spa081a |  | Ud |  | Puntal metálico telescópico, de hasta 3 m de altura. | 0.099 | 59.92 | 5.93
mt08var040a |  | Ud |  | Berenjeno de PVC, de varias dimensiones y 2500 mm de longitud. | 17.8 | 1.72 | 30.62
mt08dba010d |  | l |  | Agente desmoldeante, a base de aceites especiales, emulsionable en agua, para encofrados metálicos, fenólicos o de madera. | 0.4 | 5.62 | 2.25
mt08aaa010a |  | m³ |  | Agua. | 0.199 | 4.66 | 0.93
mt01arg000b |  | m³ |  | Arena cribada. | 0.499 | 42.52 | 21.22
mt01arg001be |  | m³ |  | Agregado grueso homogeneizado, de tamaño máximo 12,5 mm. | 0.624 | 57.85 | 36.1
mt08cem000b |  | kg |  | Cemento gris en sacos. | 444.622 | 0.46 | 204.53
[5 empty] | Subtotal materiales: |  | 762.14
2 |  |  |  | Equipos
mq06hor010 |  | h |  | Mezcladora de concreto eléctrica con una capacidad de amasado de 160 l. | 0.73 | 10.4 | 7.59
[5 empty] | Subtotal equipos: |  | 7.59
3 |  |  |  | Mano de obra
mo044 |  | h |  | Operario encofrador. | 7.234 | 32.56 | 235.54
mo091 |  | h |  | Oficial encofrador. | 8.267 | 22.59 | 186.75
mo043 |  | h |  | Operario fierrero. | 1.313 | 32.56 | 42.75
mo090 |  | h |  | Oficial fierrero. | 1.459 | 22.59 | 32.96
mo113 |  | h |  | Peón de construcción. | 1.596 | 20.92 | 33.39
mo112 |  | h |  | Peón especializado de construcción. | 1.672 | 21.26 | 35.55
mo045 |  | h |  | Operario especializado en vaciado de concreto. | 0.547 | 32.56 | 17.81
mo092 |  | h |  | Oficial especializado en vaciado de concreto. | 2.204 | 22.59 | 49.79
[5 empty] | Subtotal mano de obra: |  | 634.54
4 |  |  |  | Herramientas
|  | % |  | Herramientas | 2 | 1404.27 | 28.09
[5 empty] | Costos directos (1+2+3+4): |  | 1432.36