## Hoja 1
EHY010 | m² |  | Reparación estructural de concreto, con mortero a base de cemento, modificado con polímeros.
Aplicación manual de mortero tixotrópico, reforzado con fibras, de retracción compensada, con una resistencia a compresión a 28 días mayor o igual a 40 N/mm² y un módulo de elasticidad mayor o igual a 25000 N/mm², Euroclase A1 de reacción al fuego, en capa de 15 mm de espesor medio, con acabado superficial frotachado con esponja o frotacho, para reparación y refuerzo estructural de elemento de concreto.
Código |  | Unidad |  | Descripción | Cantidad | Precio unitario | Precio parcial
1 |  |  |  | Materiales
mt09rem110b |  | kg |  | Mortero tixotrópico, reforzado con fibras, de retracción compensada, con una resistencia a compresión a 28 días mayor o igual a 40 N/mm² y un módulo de elasticidad mayor o igual a 25000 N/mm², Euroclase A1 de reacción al fuego, para reparación estructural del concreto. | 27.75 | 2.1 | 58.28
mt08aaa010a |  | m³ |  | Agua. | 0.004 | 4.68 | 0.02
[5 empty] | Subtotal materiales: |  | 58.3
2 |  |  |  | Mano de obra
mo020 |  | h |  | Operario de construcción. | 0.532 | 32.86 | 17.48
mo113 |  | h |  | Peón de construcción. | 0.532 | 21.97 | 11.69
[5 empty] | Subtotal mano de obra: |  | 29.17
3 |  |  |  | Herramientas
|  | % |  | Herramientas | 2 | 87.47 | 1.75
[5 empty] | Costos directos (1+2+3): |  | 89.22