## Hoja 1
EHY025 | m² |  | Reparación estructural de concreto, con mortero a base de resina epoxi.
Aplicación manual de mortero de reparación de dos componentes a base de resina epoxi, tixotrópico y con altas resistencias mecánicas, con una resistencia a compresión a 28 días mayor o igual a 45 N/mm² y un módulo de elasticidad mayor o igual a 20000 N/mm², Euroclase F de reacción al fuego, en capa de 20 mm de espesor medio, con acabado superficial frotachado con esponja o frotacho, para reparación y refuerzo estructural de elemento de concreto.
Código |  | Unidad |  | Descripción | Cantidad | Precio unitario | Precio parcial
1 |  |  |  | Materiales
mt09reh170a |  | kg |  | Mortero de reparación de dos componentes a base de resina epoxi, tixotrópico y con altas resistencias mecánicas, con una resistencia a compresión a 28 días mayor o igual a 45 N/mm² y un módulo de elasticidad mayor o igual a 20000 N/mm², Euroclase F de reacción al fuego, para reparación estructural del concreto. | 38 | 15.74 | 598.12
[5 empty] | Subtotal materiales: |  | 598.12
2 |  |  |  | Mano de obra
mo020 |  | h |  | Operario de construcción. | 0.577 | 31.48 | 18.16
mo113 |  | h |  | Peón de construcción. | 0.577 | 21.05 | 12.15
[5 empty] | Subtotal mano de obra: |  | 30.31
3 |  |  |  | Herramientas
|  | % |  | Herramientas | 2 | 628.43 | 12.57
Coste de mantenimiento decenal: S/. 12,82 en los primeros 10 años. |  |  |  |  | Costos directos (1+2+3): |  | 641