## Hoja 1
EHY030 | m² |  | Mortero de fraguado rápido para reparación estructural de concreto, a base de cemento.
Aplicación manual de mortero tixotrópico, de fraguado rápido, con inhibidores de corrosión, de elevada resistencia mecánica, con una resistencia a compresión a 28 días mayor o igual a 50 N/mm², un módulo de elasticidad de 20000 N/mm², en capa de 15 mm de espesor medio, con acabado superficial frotachado con esponja o frotacho, para reparación y refuerzo estructural de elemento de concreto.
Código |  | Unidad |  | Descripción | Cantidad | Precio unitario | Precio parcial
1 |  |  |  | Materiales
mt09rew050d |  | kg |  | Mortero tixotrópico, de fraguado rápido, con inhibidores de corrosión, de elevada resistencia mecánica, con una resistencia a compresión a 28 días mayor o igual a 50 N/mm², un módulo de elasticidad de 20000 N/mm², para reparación estructural del concreto. | 25.5 | 1.97 | 50.24
mt08aaa010a |  | m³ |  | Agua. | 0.004 | 4.32 | 0.02
[5 empty] | Subtotal materiales: |  | 50.26
2 |  |  |  | Mano de obra
mo020 |  | h |  | Operario de construcción. | 0.533 | 21.66 | 11.54
mo113 |  | h |  | Peón de construcción. | 0.533 | 14.43 | 7.69
[5 empty] | Subtotal mano de obra: |  | 19.23
3 |  |  |  | Herramientas
|  | % |  | Herramientas | 2 | 69.49 | 1.39
Coste de mantenimiento decenal: S/. 1,42 en los primeros 10 años. |  |  |  |  | Costos directos (1+2+3): |  | 70.88