## Hoja 1
EHY040 | m |  | Reparación de bordes de junta, con mortero a base de cemento, modificado con polímeros.
Reparación de los bordes de junta de expansión de estructura de concreto, aplicando 1 kg/m de mortero cementoso bicomponente, de fraguado rápido (22 minutos), modificado con polímeros, con inhibidores de corrosión y reforzado con fibras, con una resistencia a compresión a 28 días mayor o igual a 45 N/mm² y un módulo de elasticidad mayor o igual a 30000 N/mm², previo picado de los bordes.
Código |  | Unidad |  | Descripción | Cantidad | Precio unitario | Precio parcial
1 |  |  |  | Materiales
mt09red120b |  | kg |  | Mortero cementoso bicomponente, de fraguado rápido (22 minutos), modificado con polímeros, con inhibidores de corrosión y reforzado con fibras, con una resistencia a compresión a 28 días mayor o igual a 45 N/mm² y un módulo de elasticidad mayor o igual a 30000 N/mm². | 1 | 6 | 6
[5 empty] | Subtotal materiales: |  | 6
2 |  |  |  | Equipos
mq05mai040 |  | h |  | Martillo eléctrico. | 0.116 | 9.5 | 1.1
[5 empty] | Subtotal equipos: |  | 1.1
3 |  |  |  | Mano de obra
mo020 |  | h |  | Operario de construcción. | 0.198 | 31.48 | 6.23
mo113 |  | h |  | Peón de construcción. | 0.198 | 21.05 | 4.17
[5 empty] | Subtotal mano de obra: |  | 10.4
4 |  |  |  | Herramientas
|  | % |  | Herramientas | 2 | 17.5 | 0.35
Coste de mantenimiento decenal: S/. 0,89 en los primeros 10 años. |  |  |  |  | Costos directos (1+2+3+4): |  | 17.85