## Hoja 1
EHY051 | m² |  | Protección del concreto o mortero, frente a la humedad.
Aplicación manual de impregnación acuosa, incolora, hidrófuga, con propiedades tixotrópicas a base de alcoxisilano de alquilo, sin disolventes, con una profundidad media de penetración de 2 a 3 mm, sobre superficie de concreto o mortero, para la obtención de una capa protectora frente a la humedad, la intemperie y las heladas, aplicada con brocha o rodillo en 1 capa, con 0,2 l/m² de consumo medio por capa.
Código |  | Unidad |  | Descripción | Cantidad | Precio unitario | Precio parcial
1 |  |  |  | Materiales
mt09reh190a |  | l |  | Impregnación acuosa, incolora, hidrófuga, con propiedades tixotrópicas a base de alcoxisilano de alquilo, sin disolventes, con una profundidad media de penetración de 2 a 3 mm, con resistencia a los rayos UV y a los álcalis, permeable al vapor de agua, repelente del agua y la suciedad, con efecto preventivo de las eflorescencias y con efecto antimoho. | 0.2 | 16.87 | 3.37
[5 empty] | Subtotal materiales: |  | 3.37
2 |  |  |  | Mano de obra
mo038 |  | h |  | Operario pintor. | 0.457 | 21.28 | 9.72
[5 empty] | Subtotal mano de obra: |  | 9.72
3 |  |  |  | Herramientas
|  | % |  | Herramientas | 2 | 13.09 | 0.26
Coste de mantenimiento decenal: S/. 1,60 en los primeros 10 años. |  |  |  |  | Costos directos (1+2+3): |  | 13.35