## Hoja 1
EHY052 | m² |  | Revestimiento protector del concreto armado frente a la corrosión.
Aplicación manual de impregnación hidrofugante incolora inhibidora de la corrosión, de baja viscosidad, a base de silano e inhibidores de corrosión organofuncionales, sobre superficie de concreto armado, para la obtención de una capa protectora frente a la corrosión de las armaduras y permeable al vapor de agua, aplicada con brocha o rodillo en dos capas, con 0,33 l/m² de consumo medio por capa.
Código |  | Unidad |  | Descripción | Cantidad | Precio unitario | Precio parcial
1 |  |  |  | Materiales
mt27tsb020a |  | l |  | Impregnación hidrofugante incolora inhibidora de la corrosión, de baja viscosidad, a base de silano e inhibidores de corrosión organofuncionales, permeable al vapor de agua, para la protección frente a la corrosión de elementos de concreto armado y pretensado. | 0.66 | 177.59 | 117.21
[5 empty] | Subtotal materiales: |  | 117.21
2 |  |  |  | Mano de obra
mo020 |  | h |  | Operario de construcción. | 0.228 | 21.28 | 4.85
mo113 |  | h |  | Peón de construcción. | 0.228 | 14.11 | 3.22
[5 empty] | Subtotal mano de obra: |  | 8.07
3 |  |  |  | Herramientas
|  | % |  | Herramientas | 2 | 125.28 | 2.51
Coste de mantenimiento decenal: S/. 15,33 en los primeros 10 años. |  |  |  |  | Costos directos (1+2+3): |  | 127.79