## Hoja 1
EHY061 | m | Apertura de fisura.
Apertura en caja de fisura en elemento de concreto, con amoladora angular equipada con disco de corte de diamante, hasta alcanzar un ancho y profundidad aproximados de 10 mm, con objeto de incrementar la adherencia del material de sellado al soporte, permitiéndose así el confinamiento del material de sellado.
Código |  |  | Unidad | Descripción | Cantidad | Precio unitario | Precio parcial
1 |  |  |  | Mano de obra
mo112 |  |  | h | Peón especializado de construcción. | 0.152 | 21.39 | 3.25
[5 empty] | Subtotal mano de obra: |  | 3.25
2 |  |  |  | Herramientas
|  |  | % | Herramientas | 2 | 3.25 | 0.07
[5 empty] | Costos directos (1+2): |  | 3.32