## Hoja 1
EHY070 | m² |  | Reparación del intradós de la losa.
Reparación del intradós de la losa mediante la sustitución de las partes rotas o fisuradas de las bovedillas por tablero cerámico hueco machihembrado, para revestir, 50x20x3 cm, con las testas rectas, recibido con mortero de cemento, confeccionado en obra, dosificación 1:6, de fraguado rápido. El precio incluye la eliminación de las partes de bovedilla que permanezcan inestables.
Código |  | Unidad |  | Descripción | Cantidad | Precio unitario | Precio parcial
1 |  |  |  | Materiales
mt04lvg020a |  | Ud |  | Tablero cerámico hueco machihembrado, para revestir, 50x20x3 cm, con las testas rectas. | 12 | 2.1 | 25.2
mt08aaa010a |  | m³ |  | Agua. | 0.006 | 4.68 | 0.03
mt01arg005a |  | t |  | Arena de cantera, para mortero preparado en obra. | 0.016 | 62.49 | 1
mt08cem000b |  | kg |  | Cemento gris en sacos. | 2.5 | 0.47 | 1.18
mt09var040 |  | kg |  | Acelerante de fraguado, exento de cloruros, para morteros y concretos simples. | 0.2 | 3.48 | 0.7
[5 empty] | Subtotal materiales: |  | 28.11
2 |  |  |  | Equipos
mq06hor010 |  | h |  | Mezcladora de concreto eléctrica con una capacidad de amasado de 160 l. | 0.008 | 10.45 | 0.08
[5 empty] | Subtotal equipos: |  | 0.08
3 |  |  |  | Mano de obra
mo020 |  | h |  | Operario de construcción. | 0.912 | 31.48 | 28.71
mo113 |  | h |  | Peón de construcción. | 1.033 | 21.05 | 21.74
[5 empty] | Subtotal mano de obra: |  | 50.45
4 |  |  |  | Herramientas
|  | % |  | Herramientas | 2 | 78.64 | 1.57
Coste de mantenimiento decenal: S/. 1,60 en los primeros 10 años. |  |  |  |  | Costos directos (1+2+3+4): |  | 80.21