## Hoja 1
EHZ410 |  |  | Ud | Anclaje químico estructural sobre concreto, mediante cartucho de inyección de resina.
Anclaje químico estructural realizado sobre concreto de resistencia característica mínima 20 N/mm², mediante taladro de 10 mm de diámetro y 85 mm de profundidad, relleno del orificio con inyección de resina epoxi, libre de estireno, y posterior inserción de varilla roscada con tuerca y arandela de de acero galvanizado calidad 5.8, según ISO 898-1, de 8 mm de diámetro y 110 mm de longitud.
Descompuesto | Ud | Descomposición |  |  | Rend. | Precio unitario | Precio partida
mt09reh100i | Ud | Cartucho de resina epoxi, libre de estireno, de dos componentes, con dosificador y boquilla de mezcla automática, de 400 ml, para anclajes estructurales verticales y horizontales. |  |  | 0.04 | 47.05 | 1.88
mt09reh305aa | Ud | Anclaje compuesto por varilla roscada de acero galvanizado calidad 5.8, según ISO 898-1 de 8 mm de diámetro, y 110 mm de longitud, tuerca y arandela, para fijaciones sobre estructuras de concreto. |  |  | 1 | 2.59 | 2.59
mo019 | h | Operario de construcción. |  |  | 0.146 | 16.25 | 2.37
mo110 | h | Peón especializado de construcción. |  |  | 0.146 | 13.03 | 1.9
| % | Medios auxiliares |  |  | 2 | 8.74 | 0.17
| % | Costes indirectos |  |  | 3 | 8.91 | 0.27
Coste de mantenimiento decenal: S/. 0,64 en los primeros 10 años. | [5 empty] | Total: | 9.18