## Hoja 1
EHZ420 |  |  | Ud | Anclaje metálico sobre concreto.
Anclaje metálico de seguridad por expansión, realizado sobre concreto de resistencia característica mínima 20 N/mm², de acero galvanizado calidad 8.8, según ISO 898-1, de 8 mm de diámetro y 117 mm de longitud, insertado en taladro de 10 mm de diámetro y 100 mm de profundidad.
Descompuesto | Ud | Descomposición |  |  | Rend. | Precio unitario | Precio partida
mt09reh310ac | Ud | Anclaje expansivo mecánico compuesto por tornillo de cabeza hexagonal acero galvanizado calidad 8.8, según ISO 898-1 de 8 mm de diámetro y 117 mm de longitud, arandela y sección de plástico colapsable, para fijaciones sobre estructuras de concreto. |  |  | 1 | 15.1 | 15.1
mo019 | h | Operario de construcción. |  |  | 0.115 | 16.25 | 1.87
mo110 | h | Peón especializado de construcción. |  |  | 0.115 | 13.03 | 1.5
| % | Medios auxiliares |  |  | 2 | 18.47 | 0.37
| % | Costes indirectos |  |  | 3 | 18.84 | 0.57
Coste de mantenimiento decenal: S/. 1,36 en los primeros 10 años. | [5 empty] | Total: | 19.41