## Hoja 1
EHZ510 |  | m³ |  | Mortero tipo Grout para anclaje.
Mortero cementoso fluido de altas prestaciones mecánicas, Masterflow 952 "BASF Construction Chemical", para aplicaciones de alta precisión, aplicado en la formación de un anclaje estructural.
Descompuesto | Ud |  | Descomposición |  | Rend. | p.s. | Precio partida
mt09reh360h | kg |  | Mortero cementoso fluido de altas prestaciones mecánicas, Masterflow 952 "BASF Construction Chemical", para aplicaciones de alta precisión, para anclajes y rellenos de 15 a 50 mm de espesor. |  | 2415 | 1.5 | 3622.5
mo018 | h |  | Operario de construcción. |  | 8.805 | 14.33 | 126.18
mo104 | h |  | Peón de construcción. |  | 8.805 | 11.14 | 98.09
| % |  | Medios auxiliares |  | 2 | 3846.77 | 76.94
| % |  | Costes indirectos |  | 3 | 3923.71 | 117.71
Coste de mantenimiento decenal: S/. 282,90 en los primeros 10 años. | [5 empty] | Total: | 4041.42