## Hoja 1
EMC020 | Ud |  | Tijeral de gran escuadría, de madera aserrada.
Tijeral de gran escuadría de 8 m de luz, pendiente 30%, montada en obra con tirante, pendolón, parantes, pares y jabalcones de madera aserrada de pino, de 75x230 mm de sección, con acabado cepillado; conexiones con herrería de acero galvanizado tipo DX51D+Z275N y tornillos rosca-metal de acero cincado, para ensamble de estructuras de madera; separación entre tijerales hasta 5 m.
Código |  | Unidad |  | Descripción | Cantidad | Precio unitario | Precio parcial
1 |  |  |  | Materiales
mt07mee101bi |  | m³ |  | Madera aserrada de pino para tijerales de gran escuadría, de hasta 5 m de longitud, de 75x230 mm de sección, con acabado cepillado. | 0.396 | 1729.92 | 685.05
mt07emr511a |  | kg |  | Herrería de acero galvanizado tipo DX51D+Z275N y tornillos rosca-metal de acero cincado, para ensamble de estructuras de madera, para clases de servicio 1 y 2. | 3.6 | 36.06 | 129.82
[5 empty] | Subtotal materiales: |  | 814.87
2 |  |  |  | Equipos
mq07gte010b |  | h |  | Grúa autopropulsada de brazo telescópico con una capacidad de elevación de 20 t y 20 m de altura máxima de trabajo. | 2.155 | 193.39 | 416.76
[5 empty] | Subtotal equipos: |  | 416.76
3 |  |  |  | Mano de obra
mo048 |  | h |  | Operario en estructura de madera. | 12.076 | 32.76 | 395.61
mo095 |  | h |  | Oficial en estructura de madera. | 4.262 | 22.73 | 96.88
[5 empty] | Subtotal mano de obra: |  | 492.49
4 |  |  |  | Herramientas
|  | % |  | Herramientas | 2 | 1724.12 | 34.48
Coste de mantenimiento decenal: S/. 298,96 en los primeros 10 años. |  |  |  |  | Costos directos (1+2+3+4): |  | 1758.6