## Hoja 1
EMW010 | m³ |  | Sustitución de elemento en techo con tijeral de madera.
Sustitución de par en tijeral ligero por pieza de madera aserrada de pino, de 70x70 mm de sección, con acabado cepillado; conexiones con herrería de acero galvanizado tipo DX51D+Z275N y tornillos rosca-metal de acero cincado, para ensamble de estructuras de madera.
Código |  | Unidad |  | Descripción | Cantidad | Precio unitario | Precio parcial
1 |  |  |  | Materiales
mt07mee101ad |  | m³ |  | Madera aserrada de pino para tijerales de gran escuadría, de hasta 5 m de longitud, de 70x70 mm de sección, con acabado cepillado. | 1 | 1729.92 | 1729.92
mt07emr511a |  | kg |  | Herrería de acero galvanizado tipo DX51D+Z275N y tornillos rosca-metal de acero cincado, para ensamble de estructuras de madera, para clases de servicio 1 y 2. | 2.5 | 36.06 | 90.15
[5 empty] | Subtotal materiales: |  | 1820.07
2 |  |  |  | Mano de obra
mo048 |  | h |  | Operario en estructura de madera. | 30.398 | 32.76 | 995.84
mo095 |  | h |  | Oficial en estructura de madera. | 10.64 | 22.73 | 241.85
mo113 |  | h |  | Peón de construcción. | 9.361 | 21.05 | 197.05
[5 empty] | Subtotal mano de obra: |  | 1434.74
3 |  |  |  | Herramientas
|  | % |  | Herramientas | 2 | 3254.81 | 65.1
Coste de mantenimiento decenal: S/. 464,79 en los primeros 10 años. |  |  |  |  | Costos directos (1+2+3): |  | 3319.91