## Hoja 1
EMZ010 | m |  | Refuerzo de columna o viga de madera, mediante chapas y pernos metálicos.
Refuerzo de viga de madera, de 10x10 cm de sección, mediante la colocación en cada una de sus caras mayores de una pletina de A 572 Grado 42, de 6 mm de espesor y 47,1 kg/m², fijada a la madera con 2 pernos metálicos pasantes, con tuerca y arandela, atornillados con llave dinamométrica para la regulación del par de apriete.
Código |  | Unidad |  | Descripción | Cantidad | Precio unitario | Precio parcial
1 |  |  |  | Materiales
mt07ala001r |  | kg |  | Pletina de acero laminado A 572 Grado 50, según ASTM A 572, para aplicaciones estructurales. Trabajada y montada en taller, para colocar con uniones atornilladas en obra. | 9.42 | 9.48 | 89.3
mt07aav030b |  | m |  | Perno roscado de acero cincado 8,8 según ISO 898-1, de 16 mm de diámetro. | 0.22 | 46.03 | 10.13
mt07aav040b |  | Ud |  | Tuerca y arandela de acero cincado 8,8 según ISO 898-2, de 16 mm de diámetro. | 4 | 2.61 | 10.44
[5 empty] | Subtotal materiales: |  | 109.87
2 |  |  |  | Mano de obra
mo058 |  | h |  | Oficial carpintero. | 0.16 | 21.99 | 3.52
mo047 |  | h |  | Operario en estructura metálica. | 0.251 | 32.76 | 8.22
mo094 |  | h |  | Oficial en estructura metálica. | 0.376 | 22.73 | 8.55
mo020 |  | h |  | Operario de construcción. | 0.272 | 31.48 | 8.56
mo113 |  | h |  | Peón de construcción. | 0.12 | 21.05 | 2.53
[5 empty] | Subtotal mano de obra: |  | 31.38
3 |  |  |  | Herramientas
|  | % |  | Herramientas | 2 | 141.25 | 2.83
Coste de mantenimiento decenal: S/. 10,09 en los primeros 10 años. |  |  |  |  | Costos directos (1+2+3): |  | 144.08