## Hoja 1
EMZ310 |  |  | m² | Refuerzo de losa de madera, mediante conectores y concreto liviano.
Refuerzo de losa de viguetas de madera, mediante la disposición en taladros de 5 conectores por m² de losa, formados por tornillos de acero galvanizado (calidad 6.8 según ISO 898-1), con cabeza hexagonal, de 12 mm de diámetro y 100 mm de longitud, fijados a las vigas con resina epoxi-acrilato, libre de estireno; y 15 conectores por m² de losa, formados por tornillos de acero galvanizado (calidad 6.8 según ISO 898-1), con cabeza hexagonal, de 10 mm de diámetro y 80 mm de longitud, fijados a las viguetas con resina epoxi-acrilato, libre de estireno; colocación de malla electrosoldada Q-139 de acero trefilado corrugado ASTM A 82-94 y vaciado de capa de compresión de 5 cm de espesor de concreto liviano HLE-25/B/10/IIa, densidad entre 1200 y 1500 kg/m³, (cantidad mínima de cemento 275 kg/m³), premezclado en planta, y vaciado con grúa.
Descompuesto | Ud | Descomposición |  |  | Rend. | Precio unitario | Precio partida
mt08efu010b | m² | Sistema de encofrado continuo para losa nervada de concreto armado, entre 3 y 4 m de altura libre de planta, compuesto de: puntales, sopandas metálicas y superficie encofrante de madera tratada reforzada con varillas y perfiles. |  |  | 1 | 25.53 | 25.53
mt26reh100e | Ud | Cartucho de resina epoxi-acrilato, libre de estireno, de dos componentes, con dosificador y boquilla de mezcla automática, de 825 ml, para anclajes estructurales verticales y horizontales. |  |  | 0.18 | 45 | 8.1
mt07rem020er | Ud | Tornillo de acero galvanizado calidad 6.8 según ISO 898-1, tipo M-12, de cabeza hexagonal y rosca métrica total según DIN 931 e ISO 4014, de 12 mm de diámetro y 100 mm de longitud, con tuerca y arandela, para su utilización, fijados con resina, como conectores en vigas y viguetas de madera. |  |  | 5 | 0.98 | 4.9
mt07rem020dp | Ud | Tornillo de acero galvanizado calidad 6.8 según ISO 898-1, tipo M-10, de cabeza hexagonal y rosca métrica total según DIN 931 e ISO 4014, de 10 mm de diámetro y 80 mm de longitud, con tuerca y arandela, para su utilización, fijados con resina, como conectores en vigas y viguetas de madera. |  |  | 15 | 0.53 | 7.95
mt07ame090bba | m² | Malla electrosoldada Q-139 cocada 100x100 mm, con alambres longitudinales de 4,2 mm de diámetro y alambres transversales de 4,2 mm de diámetro, de acero trefilado corrugado ASTM A 82-94, según ASTM A 185. |  |  | 1.1 | 9.2 | 10.12
mt10hes050gbg | m³ | Concreto liviano estructural HLE-25/B/10/IIa, de entre 1200 y 1500 kg/m³ de densidad, cantidad mínima de cemento 275 kg/m³, premezclado en planta. |  |  | 0.053 | 535.12 | 28.36
mo020 | h | Operario de construcción. |  |  | 1.515 | 14.74 | 22.33
mo077 | h | Oficial de construcción. |  |  | 1.515 | 10.08 | 15.27
| % | Medios auxiliares |  |  | 2 | 122.56 | 2.45
| % | Costes indirectos |  |  | 3 | 125.01 | 3.75
Coste de mantenimiento decenal: S/. 2,58 en los primeros 10 años. | [5 empty] | Total: | 128.76