## Hoja 1
EPF010 | m² | Losa de placas alveolares prefabricadas de concreto pretensado.
Losa de 20 cm de canto, realizada con placas alveolares prefabricadas de concreto pretensado, de 20 cm de canto y 120 cm de anchura, con momento flector último de 17 kN·m/m, con altura libre de planta de hasta 3 m, apoyada directamente sobre vigas de canto o muros portantes; relleno de juntas entre placas alveolares y zonas de enlace con apoyos, realizados con concreto f'c=210 kg/cm² (21 MPa), no expuesto a ciclos de congelamiento y deshielo, exposición a sulfatos insignificante, sin requerimiento de permeabilidad, no expuesto a cloruros, tamaño máximo del agregado 12,5 mm, consistencia blanda, preparado en obra, y vaciado con medios manuales, y acero Grado 60 (fy=4200 kg/cm²) en zona de negativos, con una cuantía aproximada de 4 kg/m². Incluso piezas de acero S275JR tipo Omega, en posición invertida, laminado en caliente, con recubrimiento galvanizado, 1 kg/m², para el apoyo de las placas en los huecos de la losa y alambre de atar. El precio incluye el corte, doblado y conformado de la armadura en taller de obra y el montaje en el lugar definitivo de su colocación en obra, pero no incluye los apoyos ni las columnas.
Código |  |  | Unidad | Descripción | Cantidad | Precio unitario | Precio parcial
1 |  |  |  | Materiales
mt07pha020cd1c |  |  | m² | Placa alveolar prefabricada de concreto pretensado de 20 cm de canto y 120 cm de anchura, con junta lateral abierta superiormente, momento flector último de 17 kN·m por m de ancho. | 1 | 182.21 | 182.21
mt07ala000ha |  |  | kg | Acero laminado A 572 Grado 42, en perfiles laminados en caliente, según ASTM A 572, piezas simples, para aplicaciones estructurales, acabado con imprimación antioxidante. Trabajado y montado en taller, para colocar en obra. | 1 | 4.51 | 4.51
mt07aco060g |  |  | kg | Acero en varillas corrugadas, Grado 60 (fy=4200 kg/cm²), de varios diámetros, según NTP 339.186 y ASTM A 706. | 4.2 | 3.23 | 13.57
mt08var050 |  |  | kg | Alambre galvanizado para atar, de 1,30 mm de diámetro. | 0.056 | 4.68 | 0.26
mt08aaa010a |  |  | m³ | Agua. | 0.002 | 4.68 | 0.01
mt01arg000b |  |  | m³ | Arena cribada. | 0.005 | 42.6 | 0.21
mt01arg001be |  |  | m³ | Agregado grueso homogeneizado, de tamaño máximo 12,5 mm. | 0.006 | 57.95 | 0.35
mt08cem000b |  |  | kg | Cemento gris en sacos. | 4.446 | 0.47 | 2.09
mt08adt030 |  |  | l | Aditivo plastificante para la reducción del agua de amasado del concreto. | 0.022 | 6.99 | 0.15
[5 empty] | Subtotal materiales: |  | 203.36
2 |  |  |  | Equipos
mq07gte010c |  |  | h | Grúa autopropulsada de brazo telescópico con una capacidad de elevación de 30 t y 27 m de altura máxima de trabajo. | 0.185 | 227.33 | 42.06
[5 empty] | Subtotal equipos: |  | 42.06
3 |  |  |  | Mano de obra
mo046 |  |  | h | Operario en estructura prefabricada de concreto. | 0.243 | 34.2 | 8.31
mo093 |  |  | h | Oficial en estructura prefabricada de concreto. | 0.243 | 23.73 | 5.77
mo043 |  |  | h | Operario fierrero. | 0.085 | 34.2 | 2.91
mo090 |  |  | h | Oficial fierrero. | 0.079 | 23.73 | 1.87
mo113 |  |  | h | Peón de construcción. | 0.016 | 21.97 | 0.35
mo112 |  |  | h | Peón especializado de construcción. | 0.017 | 22.33 | 0.38
mo045 |  |  | h | Operario especializado en vaciado de concreto. | 0.003 | 34.2 | 0.1
mo092 |  |  | h | Oficial especializado en vaciado de concreto. | 0.014 | 23.73 | 0.33
[5 empty] | Subtotal mano de obra: |  | 20.02
4 |  |  |  | Herramientas
|  |  | % | Herramientas | 2 | 265.44 | 5.31
Coste de mantenimiento decenal: S/. 21,66 en los primeros 10 años. |  |  |  |  | Costos directos (1+2+3+4): |  | 270.75