## Hoja 1
EPV010 | m | Viga prefabricada de concreto armado.
Viga prefabricada de concreto armado tipo T invertida, de 30 cm de anchura de alma, 30 cm de altura de talón, 45 cm de anchura total y 45 cm de altura total, con un momento flector máximo de 360 kN·m.
Código |  |  | Unidad | Descripción | Cantidad | Precio unitario | Precio parcial
1 |  |  |  | Materiales
mt07pha030aaaa1 |  |  | m | Viga prefabricada de concreto armado tipo T invertida, de 30 cm de anchura de alma, 30 cm de altura de talón, 45 cm de anchura total y 45 cm de altura total, con un momento flector máximo de 360 kN·m. | 1 | 705.64 | 705.64
[5 empty] | Subtotal materiales: |  | 705.64
2 |  |  |  | Equipos
mq07gte010c |  |  | h | Grúa autopropulsada de brazo telescópico con una capacidad de elevación de 30 t y 27 m de altura máxima de trabajo. | 0.058 | 227.33 | 13.19
[5 empty] | Subtotal equipos: |  | 13.19
3 |  |  |  | Mano de obra
mo046 |  |  | h | Operario en estructura prefabricada de concreto. | 0.076 | 32.76 | 2.49
mo093 |  |  | h | Oficial en estructura prefabricada de concreto. | 0.152 | 22.73 | 3.45
[5 empty] | Subtotal mano de obra: |  | 5.94
4 |  |  |  | Herramientas
|  |  | % | Herramientas | 2 | 724.77 | 14.5
Coste de mantenimiento decenal: S/. 51,75 en los primeros 10 años. |  |  |  |  | Costos directos (1+2+3+4): |  | 739.27