## Hoja 1
EWA010 | Ud | Apoyo elastomérico, rectangular.
Apoyo elastomérico sin armar, rectangular, sobre base de nivelación, de neopreno, de 200x200 mm de sección y 30 mm de espesor, para apoyos estructurales elásticos. El precio no incluye la base de nivelación.
Código |  |  | Unidad | Descripción | Cantidad | Precio unitario | Precio parcial
1 |  |  |  | Materiales
mt07ewa010a |  |  | m³ | Apoyo elastomérico estructural sin armar, de neopreno. | 0.001 | 36821.5 | 36.82
[5 empty] | Subtotal materiales: |  | 36.82
2 |  |  |  | Mano de obra
mo047 |  |  | h | Operario en estructura metálica. | 0.152 | 32.76 | 4.98
mo094 |  |  | h | Oficial en estructura metálica. | 0.152 | 22.73 | 3.45
[5 empty] | Subtotal mano de obra: |  | 8.43
3 |  |  |  | Herramientas
|  |  | % | Herramientas | 2 | 45.25 | 0.91
Coste de mantenimiento decenal: S/. 3,23 en los primeros 10 años. |  |  |  |  | Costos directos (1+2+3): |  | 46.16