## Hoja 1
FCA035 | Ud |  | Carpintería exterior en acero.
Carpintería de acero galvanizado, en ventana fija de 60x120 cm, perfilería con premarco.
Descompuesto |  | Ud |  | Descomposición | Rend. | Precio unitario | Precio partida
mt26pem010 |  | m |  | Premarco de tubo rectangular de acero galvanizado para carpintería exterior. | 3.6 | 12.45 | 44.82
mt26pfg015b |  | m² |  | Carpintería de acero galvanizado para ventana fija, perfilería con carril para persiana, con perfiles conformados en frío de 1 mm de espesor. Incluso parte proporcional de junquillo para fijación del vidrio y herrería de colgar. | 0.756 | 152.57 | 115.34
mt15sja100 |  | Ud |  | Cartucho de fragua de silicona neutra. | 0.112 | 13.41 | 1.5
mo017 |  | h |  | Operario carpintero metálico. | 0.34 | 16.51 | 5.61
mo057 |  | h |  | Oficial carpintero metálico. | 0.177 | 13.34 | 2.36
|  | % |  | Medios auxiliares | 2 | 169.63 | 3.39
|  | % |  | Costes indirectos | 3 | 173.02 | 5.19
Coste de mantenimiento decenal: S/. 32,08 en los primeros 10 años. | [5 empty] | Total: | 178.21