## Hoja 1
FCH040 | m |  | Dintel prefabricado, de concreto polímero.
Dintel de concreto polímero, de 13x5 cm, con goterón y anclaje metálico de acero galvanizado, apoyado sobre las jambas, recibido con una capa de mortero de cemento, confeccionado en obra, con aditivo hidrófugo, dosificación 1:3, con un espesor de 15 mm, fijado a la losa mediante anclajes metálicos. Incluso fragua de poliuretano para el sellado de juntas.
Código |  | Unidad |  | Descripción | Cantidad | Precio unitario | Precio parcial
1 |  |  |  | Materiales
mt08aaa010a |  | m³ |  | Agua. | 0.006 | 4.32 | 0.03
mt01arg005a |  | t |  | Arena de cantera, para mortero preparado en obra. | 0.004 | 58.29 | 0.23
mt08cem000b |  | kg |  | Cemento gris en sacos. | 1.238 | 0.43 | 0.53
mt08adt010 |  | kg |  | Aditivo hidrófugo para impermeabilización de morteros u concretos. | 0.025 | 3.46 | 0.09
mt20dho010b |  | m |  | Dintel de concreto polímero, de 13x5 cm, con goterón y anclaje metálico de acero galvanizado. | 1.05 | 116.17 | 121.98
mt20wwa030 |  | Ud |  | Bote de fragua de poliuretano impermeable (310 cm³). | 0.043 | 25.35 | 1.09
[5 empty] | Subtotal materiales: |  | 123.95
2 |  |  |  | Equipos
mq06hor010 |  | h |  | Mezcladora de concreto. | 0.012 | 4.64 | 0.06
[5 empty] | Subtotal equipos: |  | 0.06
3 |  |  |  | Mano de obra
mo020 |  | h |  | Operario de construcción. | 0.576 | 21.66 | 12.48
mo113 |  | h |  | Peón de construcción. | 0.576 | 14.43 | 8.31
[5 empty] | Subtotal mano de obra: |  | 20.79
4 |  |  |  | Herramientas
|  | % |  | Herramientas | 2 | 144.8 | 2.9
Coste de mantenimiento decenal: S/. 7,39 en los primeros 10 años. |  |  |  |  | Costos directos (1+2+3+4): |  | 147.7