## Hoja 1
FCL040 |  | Ud |  | Puertas de acceso, de aluminio.
Puertas de acceso de aluminio termolacado en polvo, block de seguridad, de 90x210 cm, estampación a una cara, acabado en color blanco RAL 9010, cerradura especial con un punto de cierre, y premarco.
Descompuesto | Ud |  | Descomposición |  | Rend. | Precio unitario | Precio partida
mt25paa010ac | Ud |  | Puerta de acceso de aluminio termolacado, block de seguridad, 90x210 cm, acabado en color blanco RAL 9010 con estampación a una cara, cerradura con un punto de cierre, y accesorios. |  | 1 | 1280.53 | 1280.53
mt26pec015c | Ud |  | Premarco de acero galvanizado, para puerta de acceso de aluminio de una hoja, con garras de anclaje a obra. |  | 1 | 156.76 | 156.76
mt13blw110 | Ud |  | Aerosol con 750 cm³ de espuma de poliuretano, de 25 kg/m³ de densidad, 150% de expansión, 18 N/cm² de resistencia a tracción y 20 N/cm² de resistencia a flexión, conductividad térmica 0,04 W/(mK), estable de -40°C a 100°C; aplicable con pistola. |  | 0.1 | 31.47 | 3.15
mt15sja100 | Ud |  | Cartucho de fragua de silicona neutra. |  | 0.2 | 13.41 | 2.68
mo019 | h |  | Operario de construcción. |  | 0.76 | 16.25 | 12.35
mo111 | h |  | Peón de construcción. |  | 0.76 | 12.77 | 9.71
mo017 | h |  | Operario carpintero metálico. |  | 0.684 | 16.51 | 11.29
mo057 | h |  | Oficial carpintero metálico. |  | 0.34 | 13.34 | 4.54
| % |  | Medios auxiliares |  | 2 | 1481.01 | 29.62
| % |  | Costes indirectos |  | 3 | 1510.63 | 45.32
Coste de mantenimiento decenal: S/. 171,15 en los primeros 10 años. | [5 empty] | Total: | 1555.95