## Hoja 1
FCL055 | m² | Carpintería de aluminio en cerramiento de vestíbulos de entrada al edificio.
Carpintería de aluminio lacado color blanco, en cerramiento de vestíbulos de entrada al edificio, gama básica, sin premarco.
Descompuesto |  | Ud | Descomposición | Rend. | Precio unitario | Precio partida
mt25pfb015j |  | m² | Carpintería de aluminio lacado color blanco en cerramiento de vestíbulos de entrada al edificio, formada por hojas fijas y practicables, gama básica, con clasificación a la permeabilidad al aire, a la estanqueidad al agua y a la resistencia a la carga del viento, marca de calidad QUALICOAT. Incluso parte proporcional de kit de herrería de colgar, cerradura, manija y abrepuertas, juntas de acristalamiento de EPDM, tornillería de acero inoxidable, elementos de estanqueidad, accesorios, utillajes de mecanizado homologados y elaboración en taller. | 1.02 | 438.82 | 447.6
mt15sja100 |  | Ud | Cartucho de fragua de silicona neutra. | 0.224 | 13.41 | 3
mo017 |  | h | Operario carpintero metálico. | 0.249 | 16.51 | 4.11
mo057 |  | h | Oficial carpintero metálico. | 0.212 | 13.34 | 2.83
|  | % | Medios auxiliares | 2 | 457.54 | 9.15
|  | % | Costes indirectos | 3 | 466.69 | 14
Coste de mantenimiento decenal: S/. 52,88 en los primeros 10 años. |  |  |  |  | Total: | 480.69