## Hoja 1
FCM020 | Ud |  |  | Carpintería exterior en madera.
Carpintería exterior en madera de pino melis para barnizar, para ventana practicable de una hoja de 60x120 cm, con persiana de madera de roble para barnizar con torno manual.
Descompuesto |  | Ud | Descomposición |  | Rend. | Precio unitario | Precio partida
mt22aap010b |  | m | Premarco, pino país, 70x35 mm, con elementos de fijación. |  | 3.6 | 5.97 | 21.49
mt22atc010fA |  | m | Tapacantos macizo, pino melis, 70x15 mm, para barnizar. |  | 7.2 | 6.57 | 47.3
mt22cer015a |  | m² | Persiana enrollable de persianas de madera de roble para barnizar de 48 mm de anchura y 15 mm de espesor, incluso parte proporcional de tambor y cajón. |  | 1 | 584.27 | 584.27
mt22cer110 |  | Ud | Torno para accionamiento manual de persianas enrollables de madera. |  | 1 | 81.9 | 81.9
mt23xpm010 |  | Ud | Tornillo de ensamble zinc/pavón. |  | 9.36 | 0.08 | 0.75
mt23xpm020 |  | Ud | Imán de cierre reforzado. |  | 4 | 1.07 | 4.28
mt23xpm030 |  | Ud | Tirador ventana/balconera de latón. |  | 2 | 6.28 | 12.56
mt23xpm040 |  | Ud | Cremona por tabla para ventana y balconera. Varilla vista. Acabado en latón. |  | 1 | 27.83 | 27.83
mt23xpm050 |  | Ud | Pernio de latón plano 80x52 mm. |  | 7.2 | 2.34 | 16.85
mt22xcc015e |  | m² | Carpintería exterior con guía de persiana, de madera de pino melis para barnizar. |  | 0.73 | 587.5 | 428.88
mo016 |  | h | Operario carpintero. |  | 1.082 | 16.55 | 17.91
mo056 |  | h | Oficial carpintero. |  | 1.082 | 13.39 | 14.49
|  | % | Medios auxiliares |  | 2 | 1258.51 | 25.17
|  | % | Costes indirectos |  | 3 | 1283.68 | 38.51
Coste de mantenimiento decenal: S/. 330,55 en los primeros 10 años. | [5 empty] | Total: | 1322.19