## Hoja 1
FDP010 | m² |  | Persiana enrollable de persianas.
Persiana enrollable de persianas de PVC de 45 mm.
Descompuesto |  | Ud |  | Descomposición | Rend. | Precio unitario | Precio partida
mt24per010b |  | m² |  | Persiana enrollable de persianas de PVC de 45 mm de altura, equipada con todos sus accesorios (eje, polea, cinta y recogedor). | 1.1 | 67.67 | 74.44
mo010 |  | h |  | Operario de montaje. | 0.292 | 16.79 | 4.9
mo078 |  | h |  | Oficial de montaje. | 0.292 | 13.29 | 3.88
|  | % |  | Medios auxiliares | 2 | 83.22 | 1.66
|  | % |  | Costes indirectos | 3 | 84.88 | 2.55
Coste de mantenimiento decenal: S/. 21,86 en los primeros 10 años. | [5 empty] | Total: | 87.43