## Hoja 1
FDP030 | m | Cajón capialzado.
Cajón capialzado de tablero rechapado de madera de haya vaporizada para barnizar.
Descompuesto |  | Ud | Descomposición | Rend. | Precio unitario | Precio partida
mt22cca010g |  | m | Cajón capialzado en tablero rechapado de madera de haya vaporizada, para barnizar, de 11 mm de espesor y 30 a 50 cm de altura, incluso tapa modular con bisagras de piano. | 1.05 | 112.18 | 117.79
mo016 |  | h | Operario carpintero. | 0.51 | 16.55 | 8.44
mo056 |  | h | Oficial carpintero. | 0.364 | 13.39 | 4.87
|  | % | Medios auxiliares | 2 | 131.1 | 2.62
|  | % | Costes indirectos | 3 | 133.72 | 4.01
Coste de mantenimiento decenal: S/. 30,30 en los primeros 10 años. |  |  |  |  | Total: | 137.73