## Hoja 1
FDR020 | m² |  | Reja de aluminio.
Reja de aluminio anodizado natural compuesta por barrotes verticales de 30x15 mm, con 12 cm de separación y fijados a bastidor de 40x25 mm, montaje mediante anclaje mecánico con tarugos de nylon y tornillos de acero.
Código |  | Unidad |  | Descripción | Cantidad | Precio unitario | Precio parcial
1 |  |  |  | Materiales
mt25rej010a |  | m² |  | Reja de aluminio anodizado natural, formada por barrotes verticales de 30x15 mm, cada 12 cm, fijados a bastidor de 40x25 mm. | 1 | 286.93 | 286.93
mt26aaa033a |  | Ud |  | Anclaje mecánico con tarugo de nylon y tornillo de acero galvanizado, de cabeza avellanada. | 4 | 1 | 4
[5 empty] | Subtotal materiales: |  | 290.93
2 |  |  |  | Mano de obra
mo018 |  | h |  | Operario carpintero metálico. | 0.356 | 31.89 | 11.35
mo059 |  | h |  | Oficial carpintero metálico. | 0.285 | 21.9 | 6.24
[5 empty] | Subtotal mano de obra: |  | 17.59
3 |  |  |  | Herramientas
|  | % |  | Herramientas | 2 | 308.52 | 6.17
Coste de mantenimiento decenal: S/. 22,03 en los primeros 10 años. |  |  |  |  | Costos directos (1+2+3): |  | 314.69