## Hoja 1
FDT010 | Ud |  | Toldo de lona acrílica.
Toldo estor, de 2000 mm de línea y 1900 mm de salida, de lona acrílica, con accionamiento manual con manija.
Descompuesto |  | Ud |  | Descomposición | Rend. | Precio unitario | Precio partida
mt44tol010a |  | Ud |  | Toldo estor, de 2000 mm de línea y 1900 mm de salida, de lona acrílica, con herrería y accesorios de fijación. | 1 | 973.73 | 973.73
mt44tol100a |  | Ud |  | Manija para accionamiento manual de toldos. | 1 | 68.71 | 68.71
mo010 |  | h |  | Operario de montaje. | 1.475 | 16.79 | 24.77
mo078 |  | h |  | Oficial de montaje. | 1.475 | 13.29 | 19.6
|  | % |  | Medios auxiliares | 2 | 1086.81 | 21.74
|  | % |  | Costes indirectos | 3 | 1108.55 | 33.26
Coste de mantenimiento decenal: S/. 970,54 en los primeros 10 años. | [5 empty] | Total: | 1141.81