## Hoja 1
FFQ010 | m² | Hoja de tabique interior, de albañilería de ladrillo cerámico para revestir.
Hoja de tabique interior, de 7 cm de espesor, de albañilería de ladrillo cerámico hueco doble, para revestir, 33x16x7 cm, con juntas horizontales y verticales de 10 mm de espesor, recibida con mortero de cemento confeccionado en obra, con 250 kg/m³ de cemento, color gris, dosificación 1:6, suministrado en sacos.
Código |  | Unidad | Descripción | Cantidad | Precio unitario | Precio parcial
1 |  |  | Materiales
mt04lvc010g |  | Ud | Ladrillo cerámico hueco doble, para revestir, 33x16x7 cm, densidad 810 kg/m³. | 18 | 1.51 | 27.18
mt08aaa010a |  | m³ | Agua. | 0.004 | 4.68 | 0.02
mt01arg005a |  | t | Arena de cantera, para mortero preparado en obra. | 0.01 | 62.49 | 0.62
mt08cem000b |  | kg | Cemento gris en sacos. | 1.588 | 0.47 | 0.75
|  |  |  | Subtotal materiales: |  | 28.57
2 |  |  | Equipos
mq06hor010 |  | h | Mezcladora de concreto eléctrica con una capacidad de amasado de 160 l. | 0.005 | 10.45 | 0.05
|  |  |  | Subtotal equipos: |  | 0.05
3 |  |  | Mano de obra
mo021 |  | h | Operario albañil. | 0.506 | 31.48 | 15.93
mo114 |  | h | Peón albañil. | 0.344 | 21.05 | 7.24
|  |  |  | Subtotal mano de obra: |  | 23.17
4 |  |  | Herramientas
|  | % | Herramientas | 2 | 51.79 | 1.04
Coste de mantenimiento decenal: S/. 1,06 en los primeros 10 años. |  |  |  | Costos directos (1+2+3+4): |  | 52.83