## Hoja 1
FLM010 |  |  | m² | Fachada de panel sándwich, aislante, de acero.
Cerramiento de fachada formado por panel sándwich aislante para fachadas, de 100 mm de espesor y 1100 mm de ancho, formado por dos paramentos de plancha nervada de acero prelacado, de espesor exterior 0,5 mm y espesor interior 0,5 mm y alma aislante de lana de roca de densidad media 100 kg/m³, con sistema de fijación oculto.
Descompuesto | Ud | Descomposición |  |  | Rend. | Precio unitario | Precio partida
mt12ppl100neg | m² | Panel sándwich aislante para fachadas, de 100 mm de espesor y 1100 mm de ancho, formado por dos paramentos de plancha nervada de acero prelacado, de espesor exterior 0,5 mm y espesor interior 0,5 mm y alma aislante de lana de roca de densidad media 100 kg/m³, con junta diseñada para fijación con tornillos ocultos, remates y accesorios. |  |  | 1 | 178.68 | 178.68
mt13ccg030e | Ud | Tornillo autorroscante de 6,5x130 mm de acero inoxidable, con arandela. |  |  | 8 | 2.74 | 21.92
mt13ccg040 | m | Junta de estanqueidad para planchas de acero. |  |  | 2 | 3.08 | 6.16
mq08sol020 | h | Equipo y elementos auxiliares para soldadura eléctrica. |  |  | 1.412 | 8.85 | 12.5
mo050 | h | Operario en fachadas y techos de paneles metálicos. |  |  | 0.335 | 16.79 | 5.62
mo096 | h | Oficial en fachadas y techos de paneles metálicos. |  |  | 0.335 | 13.29 | 4.45
| % | Medios auxiliares |  |  | 2 | 229.33 | 4.59
| % | Costes indirectos |  |  | 3 | 233.92 | 7.02
Coste de mantenimiento decenal: S/. 19,28 en los primeros 10 años. | [5 empty] | Total: | 240.94