## Hoja 1
FLX010 | m | Puntos singulares para fachada metálica.
Coronación realizada con plancha plegada de acero galvanizado, de 0,8 mm de espesor, 30 cm de desarrollo y 4 pliegues, para fachada metálica. Incluso accesorios de fijación de las piezas a los paneles.
Código |  |  | Unidad | Descripción | Cantidad | Precio unitario | Precio parcial
1 |  |  |  | Materiales
mt12www020cedc |  |  | m | Plancha plegada de acero galvanizado, de 0,8 mm de espesor, 30 cm de desarrollo y 4 pliegues, para coronación. | 1 | 17.53 | 17.53
mt13ccg030d |  |  | Ud | Tornillo autorroscante de 6,5x130 mm de acero galvanizado, con arandela. | 6 | 1.2 | 7.2
[5 empty] | Subtotal materiales: |  | 24.73
2 |  |  |  | Mano de obra
mo051 |  |  | h | Operario en fachadas y techos de paneles metálicos. | 0.363 | 21.91 | 7.95
mo098 |  |  | h | Oficial en fachadas y techos de paneles metálicos. | 0.181 | 14.69 | 2.66
[5 empty] | Subtotal mano de obra: |  | 10.61
3 |  |  |  | Herramientas
|  |  | % | Herramientas | 2 | 35.34 | 0.71
Coste de mantenimiento decenal: S/. 11,57 en los primeros 10 años. |  |  |  |  | Costos directos (1+2+3): |  | 36.05