## Hoja 1
FOA010 | Ud |  | Mampara de acero.
Mampara ciega de 4x2,9 m, de acero galvanizado, con aislamiento intermedio de lana mineral y remate superior de acero galvanizado.
Código |  | Unidad |  | Descripción | Cantidad | Precio unitario | Precio parcial
1 |  |  |  | Materiales
mt26mac010a |  | m² |  | Panel ciego machihembrado para mamparas, formado por dos planchas de acero galvanizado con aislamiento intermedio de lana mineral de conductividad térmica 0,039 W/(mK). | 11.3 | 276.05 | 3119.37
mt26mac020a |  | m |  | Perfil en "U" de acero galvanizado de acero galvanizado para mamparas. | 9.7 | 14.63 | 141.91
mt26mac030a |  | m |  | Contrazócalo de acero galvanizado para mamparas. | 3.9 | 15.19 | 59.24
[5 empty] | Subtotal materiales: |  | 3320.52
2 |  |  |  | Mano de obra
mo011 |  | h |  | Operario de montaje. | 8.782 | 32.35 | 284.1
mo080 |  | h |  | Oficial de montaje. | 8.782 | 21.86 | 191.97
[5 empty] | Subtotal mano de obra: |  | 476.07
3 |  |  |  | Herramientas
|  | % |  | Herramientas | 2 | 3796.59 | 75.93
Coste de mantenimiento decenal: S/. 697,05 en los primeros 10 años. |  |  |  |  | Costos directos (1+2+3): |  | 3872.52