## Hoja 1
FOL010 | Ud |  | Mampara de aluminio.
Mampara ciega de 4x2,9 m, de aluminio prelacado, con aislamiento intermedio de lana mineral y remate superior de aluminio prelacado.
Código |  | Unidad |  | Descripción | Cantidad | Precio unitario | Precio parcial
1 |  |  |  | Materiales
mt26mal010a |  | m² |  | Panel ciego machihembrado para mamparas, formado por dos chapas de aluminio prelacado con aislamiento intermedio de lana mineral de conductividad térmica 0,039 W/(mK). | 11.3 | 232.53 | 2627.59
mt26mal020a |  | m |  | Perfil en "U" de aluminio prelacado para mamparas. | 9.7 | 26.64 | 258.41
mt26mal030a |  | m |  | Contrazócalo de aluminio prelacado para mamparas. | 3.9 | 34.09 | 132.95
[5 empty] | Subtotal materiales: |  | 3018.95
2 |  |  |  | Mano de obra
mo011 |  | h |  | Operario de montaje. | 8.782 | 32.35 | 284.1
mo080 |  | h |  | Oficial de montaje. | 8.782 | 21.86 | 191.97
[5 empty] | Subtotal mano de obra: |  | 476.07
3 |  |  |  | Herramientas
|  | % |  | Herramientas | 2 | 3495.02 | 69.9
Coste de mantenimiento decenal: S/. 499,09 en los primeros 10 años. |  |  |  |  | Costos directos (1+2+3): |  | 3564.92