## Hoja 1
FRB010 | m | Remate de balcón.
Remate de balcón de mármol Blanco Macael, hasta 20 cm de anchura y 2 cm de espesor.
Descompuesto |  | Ud | Descomposición | Rend. | Precio unitario | Precio partida
mt09moe010b |  | m³ | Mortero de cemento CEM II/B-P 32,5 N, hidrófugo, tipo M-10, confeccionado en obra con 380 kg/m³ de cemento y una proporción en volumen 1/4. | 0.005 | 386.56 | 1.93
mt20zpn010aa |  | m | Remate de balcón de mármol Blanco Macael, hasta 20 cm de anchura y 2 cm de espesor, con goterón, cara y canto recto pulidos. | 1.05 | 52.88 | 55.52
mt09mcr220 |  | kg | Mortero de rejuntado para revestimientos, interiores o exteriores, de piedra natural, pulida o para pulir, compuesto de cemento, agregados a base de polvo de mármol, pigmentos resistentes a los álcalis y aditivos especiales. | 0.015 | 4.86 | 0.07
mo019 |  | h | Operario de construcción. | 0.242 | 16.25 | 3.93
mo111 |  | h | Peón de construcción. | 0.242 | 12.77 | 3.09
|  | % | Medios auxiliares | 2 | 64.54 | 1.29
|  | % | Costes indirectos | 3 | 65.83 | 1.97
Coste de mantenimiento decenal: S/. 11,53 en los primeros 10 años. |  |  |  |  | Total: | 67.8