## Hoja 1
FRB010 | m | Remate de balcón.
Remate de balcón de concreto polímero de superficie pulida, de color blanco, de 18,5x2,5 cm.
Descompuesto |  | Ud | Descomposición | Rend. | Precio unitario | Precio partida
mt09moe010c |  | m³ | Mortero de cemento CEM II/B-P 32,5 N, hidrófugo, tipo M-15, confeccionado en obra con 450 kg/m³ de cemento y una proporción en volumen 1/3. | 0.002 | 428.16 | 0.86
mt20wwa040 |  | kg | Adhesivo cementoso flexible y de gran adherencia. | 1.135 | 1.71 | 1.94
mt20zhp030d |  | m | Remate de balcón de concreto polímero de superficie pulida, de color blanco, de 18,5x2,5 cm, con anclaje metálico de acero inoxidable. | 1.05 | 56.51 | 59.34
mt20wwa025 |  | m | Perfil de espuma de polietileno, de 6 mm de diámetro, para relleno de juntas. | 0.185 | 1.33 | 0.25
mt20wwa035 |  | Ud | Bote de imprimación para masillas (250 cm³). | 0.021 | 18.3 | 0.38
mt20wwa030 |  | Ud | Bote de fragua de poliuretano impermeable (310 cm³). | 0.043 | 17.95 | 0.77
mo019 |  | h | Operario de construcción. | 0.24 | 16.25 | 3.9
mo111 |  | h | Peón de construcción. | 0.24 | 12.77 | 3.06
|  | % | Medios auxiliares | 2 | 70.5 | 1.41
|  | % | Costes indirectos | 3 | 71.91 | 2.16
Coste de mantenimiento decenal: S/. 12,59 en los primeros 10 años. |  |  |  |  | Total: | 74.07