## Hoja 1
FRB010 | m | Remate de balcón.
Remate de balcón de concreto polímero de superficie pulida, de color blanco, de 20,5x2,5 cm.
Descompuesto |  | Ud | Descomposición | Rend. | Precio unitario | Precio partida
mt09moe010c |  | m³ | Mortero de cemento CEM II/B-P 32,5 N, hidrófugo, tipo M-15, confeccionado en obra con 450 kg/m³ de cemento y una proporción en volumen 1/3. | 0.002 | 428.16 | 0.86
mt20wwa040 |  | kg | Adhesivo cementoso flexible y de gran adherencia. | 1.253 | 1.71 | 2.14
mt20zhp030e |  | m | Remate de balcón de concreto polímero de superficie pulida, de color blanco, de 20,5x2,5 cm, con anclaje metálico de acero inoxidable. | 1.05 | 56.51 | 59.34
mt20wwa025 |  | m | Perfil de espuma de polietileno, de 6 mm de diámetro, para relleno de juntas. | 0.205 | 1.33 | 0.27
mt20wwa035 |  | Ud | Bote de imprimación para masillas (250 cm³). | 0.023 | 18.3 | 0.42
mt20wwa030 |  | Ud | Bote de fragua de poliuretano impermeable (310 cm³). | 0.047 | 17.95 | 0.84
mo019 |  | h | Operario de construcción. | 0.243 | 16.25 | 3.95
mo111 |  | h | Peón de construcción. | 0.243 | 12.77 | 3.1
|  | % | Medios auxiliares | 2 | 70.92 | 1.42
|  | % | Costes indirectos | 3 | 72.34 | 2.17
Coste de mantenimiento decenal: S/. 12,67 en los primeros 10 años. |  |  |  |  | Total: | 74.51