## Hoja 1
FRG010 | Ud |  | Gárgola.
Gárgola de concreto polímero, gris, de 100x350 mm de sección, recibida con adhesivo cementoso.
Descompuesto |  | Ud |  | Descomposición | Rend. | p.s. | Precio partida
mt20wwa040 |  | kg |  | Adhesivo cementoso flexible y de gran adherencia. | 0.3 | 1.72 | 0.52
mt20ghp010b |  | Ud |  | Gárgola de concreto polímero, gris, de 100x350 mm de sección, de superficie pulida y base rectangular, con goterón inferior. | 1 | 18.88 | 18.88
mt20wwa035 |  | Ud |  | Bote de imprimación para masillas (250 cm³). | 0.016 | 18.33 | 0.29
mt20wwa030 |  | Ud |  | Bote de masilla de poliuretano impermeable (310 cm³). | 0.032 | 17.98 | 0.58
mo018 |  | h |  | Operario de construcción. | 0.153 | 14.33 | 2.19
mo104 |  | h |  | Peón de construcción. | 0.153 | 11.14 | 1.7
|  | % |  | Medios auxiliares | 2 | 24.16 | 0.48
|  | % |  | Costes indirectos | 3 | 24.64 | 0.74
Coste de mantenimiento decenal: S/. 3,55 en los primeros 10 años. | [5 empty] | Total: | 25.38