## Hoja 1
FRG010 | Ud | Gárgola.
Gárgola de cerámica vitrificada, de 15x25 cm, recibida con adhesivo cementoso.
Descompuesto |  |  | Ud | Descomposición | Rend. | Precio unitario | Precio partida
mt20wwa040 |  |  | kg | Adhesivo cementoso flexible y de gran adherencia. | 0.3 | 1.71 | 0.51
mt20gce010c |  |  | Ud | Gárgola de cerámica vitrificada, de 15x25 cm. | 1 | 34 | 34
mt20wwa035 |  |  | Ud | Bote de imprimación para masillas (250 cm³). | 0.016 | 18.3 | 0.29
mt20wwa030 |  |  | Ud | Bote de fragua de poliuretano impermeable (310 cm³). | 0.032 | 17.95 | 0.57
mo019 |  |  | h | Operario de construcción. | 0.153 | 16.25 | 2.49
mo111 |  |  | h | Peón de construcción. | 0.153 | 12.77 | 1.95
|  |  | % | Medios auxiliares | 2 | 39.81 | 0.8
|  |  | % | Costes indirectos | 3 | 40.61 | 1.22
Coste de mantenimiento decenal: S/. 5,86 en los primeros 10 años. | [5 empty] | Total: | 41.83