## Hoja 1
FRG010 | Ud | Gárgola.
Gárgola de cerámica, en forma de cabeza de león, de 12x32 cm, recibida con adhesivo cementoso.
Descompuesto |  |  | Ud | Descomposición | Rend. | Precio unitario | Precio partida
mt20wwa040 |  |  | kg | Adhesivo cementoso flexible y de gran adherencia. | 0.3 | 1.71 | 0.51
mt20gce010f |  |  | Ud | Gárgola de cerámica, en forma de cabeza de león, de 12x32 cm. | 1 | 74.08 | 74.08
mt20wwa035 |  |  | Ud | Bote de imprimación para masillas (250 cm³). | 0.016 | 18.3 | 0.29
mt20wwa030 |  |  | Ud | Bote de fragua de poliuretano impermeable (310 cm³). | 0.032 | 17.95 | 0.57
mo019 |  |  | h | Operario de construcción. | 0.153 | 16.25 | 2.49
mo111 |  |  | h | Peón de construcción. | 0.153 | 12.77 | 1.95
|  |  | % | Medios auxiliares | 2 | 79.89 | 1.6
|  |  | % | Costes indirectos | 3 | 81.49 | 2.44
Coste de mantenimiento decenal: S/. 11,75 en los primeros 10 años. | [5 empty] | Total: | 83.93