## Hoja 1
FRG010 |  | Ud | Gárgola.
Gárgola de tubo de acero con resistencia mejorada a la corrosión atmosférica (corten) S355J0WP, de 100 mm de diámetro, 400 mm de longitud y 2 mm de espesor, recibida con fragua de silicona neutra.
Descompuesto | Ud | Descomposición |  | Rend. | Precio unitario | Precio partida
mt15sja100 | Ud | Cartucho de fragua de silicona neutra. |  | 0.1 | 13.41 | 1.34
mt20gac010a | Ud | Gárgola de tubo de acero con resistencia mejorada a la corrosión atmosférica (corten) S355J0WP, de 100 mm de diámetro, 400 mm de longitud y 2 mm de espesor. |  | 1 | 427.55 | 427.55
mo019 | h | Operario de construcción. |  | 0.092 | 16.25 | 1.5
mo111 | h | Peón de construcción. |  | 0.092 | 12.77 | 1.17
| % | Medios auxiliares |  | 2 | 431.56 | 8.63
| % | Costes indirectos |  | 3 | 440.19 | 13.21
Coste de mantenimiento decenal: S/. 63,48 en los primeros 10 años. |  |  |  |  | Total: | 453.4