## Hoja 1
FRJ010 | m | Jamba.
Jamba de concreto polímero de superficie pulida, de color gris, de 17,5x2 cm.
Descompuesto |  | Ud | Descomposición | Rend. | p.s. | Precio partida
mt09moe010c |  | m³ | Mortero de cemento CEM II/B-P 32,5 N, hidrófugo, tipo M-15, confeccionado en obra con 450 kg/m³ de cemento y una proporción en volumen 1/3. | 0.002 | 427.04 | 0.85
mt20wwa040 |  | kg | Adhesivo cementoso flexible y de gran adherencia. | 1.076 | 1.72 | 1.85
mt20rhl020c |  | m | Jamba de concreto polímero de superficie pulida, de color gris, de 17,5x2 cm, con anclaje metálico de acero inoxidable. | 1.05 | 50.26 | 52.77
mt20wwa025 |  | m | Perfil de espuma de polietileno, de 6 mm de diámetro, para relleno de juntas. | 0.175 | 1.34 | 0.23
mt20wwa035 |  | Ud | Bote de imprimación para masillas (250 cm³). | 0.021 | 18.33 | 0.38
mt20wwa030 |  | Ud | Bote de masilla de poliuretano impermeable (310 cm³). | 0.041 | 17.98 | 0.74
mo018 |  | h | Operario de construcción. | 0.458 | 14.33 | 6.56
mo104 |  | h | Peón de construcción. | 0.458 | 11.14 | 5.1
|  | % | Medios auxiliares | 2 | 68.48 | 1.37
|  | % | Costes indirectos | 3 | 69.85 | 2.1
Coste de mantenimiento decenal: S/. 6,48 en los primeros 10 años. |  |  |  |  | Total: | 71.95