## Hoja 1
FRJ010 | m | Jamba.
Jamba de concreto polímero de superficie pulida, de color, de 25x2 cm.
Descompuesto |  | Ud | Descomposición | Rend. | Precio unitario | Precio partida
mt09moe010c |  | m³ | Mortero de cemento CEM II/B-P 32,5 N, hidrófugo, tipo M-15, confeccionado en obra con 450 kg/m³ de cemento y una proporción en volumen 1/3. | 0.002 | 428.16 | 0.86
mt20wwa040 |  | kg | Adhesivo cementoso flexible y de gran adherencia. | 1.52 | 1.71 | 2.6
mt20rhl020w |  | m | Jamba de concreto polímero de superficie pulida, de color, de 25x2 cm, con anclaje metálico de acero inoxidable. | 1.05 | 80.24 | 84.25
mt20wwa025 |  | m | Perfil de espuma de polietileno, de 6 mm de diámetro, para relleno de juntas. | 0.25 | 1.33 | 0.33
mt20wwa035 |  | Ud | Bote de imprimación para masillas (250 cm³). | 0.027 | 18.3 | 0.49
mt20wwa030 |  | Ud | Bote de fragua de poliuretano impermeable (310 cm³). | 0.055 | 17.95 | 0.99
mo019 |  | h | Operario de construcción. | 0.458 | 16.25 | 7.44
mo111 |  | h | Peón de construcción. | 0.458 | 12.77 | 5.85
|  | % | Medios auxiliares | 2 | 102.81 | 2.06
|  | % | Costes indirectos | 3 | 104.87 | 3.15
Coste de mantenimiento decenal: S/. 9,72 en los primeros 10 años. |  |  |  |  | Total: | 108.02