## Hoja 1
FRJ010 | m | Jamba.
Jamba de concreto polímero de superficie pulida, de color gris, de 20x2 cm.
Descompuesto |  | Ud | Descomposición | Rend. | p.s. | Precio partida
mt09moe010c |  | m³ | Mortero de cemento CEM II/B-P 32,5 N, hidrófugo, tipo M-15, confeccionado en obra con 450 kg/m³ de cemento y una proporción en volumen 1/3. | 0.002 | 427.04 | 0.85
mt20wwa040 |  | kg | Adhesivo cementoso flexible y de gran adherencia. | 1.224 | 1.72 | 2.11
mt20rhl020d |  | m | Jamba de concreto polímero de superficie pulida, de color gris, de 20x2 cm, con anclaje metálico de acero inoxidable. | 1.05 | 55.54 | 58.32
mt20wwa025 |  | m | Perfil de espuma de polietileno, de 6 mm de diámetro, para relleno de juntas. | 0.2 | 1.34 | 0.27
mt20wwa035 |  | Ud | Bote de imprimación para masillas (250 cm³). | 0.023 | 18.33 | 0.42
mt20wwa030 |  | Ud | Bote de masilla de poliuretano impermeable (310 cm³). | 0.046 | 17.98 | 0.83
mo018 |  | h | Operario de construcción. | 0.458 | 14.33 | 6.56
mo104 |  | h | Peón de construcción. | 0.458 | 11.14 | 5.1
|  | % | Medios auxiliares | 2 | 74.46 | 1.49
|  | % | Costes indirectos | 3 | 75.95 | 2.28
Coste de mantenimiento decenal: S/. 7,04 en los primeros 10 años. |  |  |  |  | Total: | 78.23