## Hoja 1
FRJ010 | m | Jamba.
Jamba de concreto polímero de superficie pulida, de color gris, de 30x2 cm.
Descompuesto |  | Ud | Descomposición | Rend. | p.s. | Precio partida
mt09moe010c |  | m³ | Mortero de cemento CEM II/B-P 32,5 N, hidrófugo, tipo M-15, confeccionado en obra con 450 kg/m³ de cemento y una proporción en volumen 1/3. | 0.003 | 427.04 | 1.28
mt20wwa040 |  | kg | Adhesivo cementoso flexible y de gran adherencia. | 1.816 | 1.72 | 3.12
mt20rhl020f |  | m | Jamba de concreto polímero de superficie pulida, de color gris, de 30x2 cm, con anclaje metálico de acero inoxidable. | 1.05 | 83.5 | 87.68
mt20wwa025 |  | m | Perfil de espuma de polietileno, de 6 mm de diámetro, para relleno de juntas. | 0.3 | 1.34 | 0.4
mt20wwa035 |  | Ud | Bote de imprimación para masillas (250 cm³). | 0.032 | 18.33 | 0.59
mt20wwa030 |  | Ud | Bote de masilla de poliuretano impermeable (310 cm³). | 0.064 | 17.98 | 1.15
mo018 |  | h | Operario de construcción. | 0.458 | 14.33 | 6.56
mo104 |  | h | Peón de construcción. | 0.458 | 11.14 | 5.1
|  | % | Medios auxiliares | 2 | 105.88 | 2.12
|  | % | Costes indirectos | 3 | 108 | 3.24
Coste de mantenimiento decenal: S/. 10,01 en los primeros 10 años. |  |  |  |  | Total: | 111.24