## Hoja 1
FRP010 | Ud |  | Cubrepilar.
Cubrepilar de concreto polímero de superficie pulida, de color blanco, de 40x40 cm.
Descompuesto |  | Ud |  | Descomposición | Rend. | Precio unitario | Precio partida
mt09moe010c |  | m³ |  | Mortero de cemento CEM II/B-P 32,5 N, hidrófugo, tipo M-15, confeccionado en obra con 450 kg/m³ de cemento y una proporción en volumen 1/3. | 0.004 | 428.16 | 1.71
mt20wwa040 |  | kg |  | Adhesivo cementoso flexible y de gran adherencia. | 0.75 | 1.71 | 1.28
mt20aho030g |  | Ud |  | Cubrepilar de concreto polímero de superficie pulida, de color blanco, de 40x40 cm, con anclaje metálico de acero inoxidable. | 1 | 147.31 | 147.31
mo019 |  | h |  | Operario de construcción. | 0.306 | 16.25 | 4.97
mo111 |  | h |  | Peón de construcción. | 0.306 | 12.77 | 3.91
|  | % |  | Medios auxiliares | 2 | 159.18 | 3.18
|  | % |  | Costes indirectos | 3 | 162.36 | 4.87
Coste de mantenimiento decenal: S/. 15,05 en los primeros 10 años. | [5 empty] | Total: | 167.23