## Hoja 1
FRP010 | Ud |  | Cubrepilar.
Cubrepilar de concreto polímero de superficie pulida, de color, de 50x50 cm.
Descompuesto |  | Ud |  | Descomposición | Rend. | Precio unitario | Precio partida
mt09moe010c |  | m³ |  | Mortero de cemento CEM II/B-P 32,5 N, hidrófugo, tipo M-15, confeccionado en obra con 450 kg/m³ de cemento y una proporción en volumen 1/3. | 0.005 | 428.16 | 2.14
mt20wwa040 |  | kg |  | Adhesivo cementoso flexible y de gran adherencia. | 0.96 | 1.71 | 1.64
mt20aho030l |  | Ud |  | Cubrepilar de concreto polímero de superficie pulida, de color, de 50x50 cm, con anclaje metálico de acero inoxidable. | 1 | 225.98 | 225.98
mo019 |  | h |  | Operario de construcción. | 0.382 | 16.25 | 6.21
mo111 |  | h |  | Peón de construcción. | 0.382 | 12.77 | 4.88
|  | % |  | Medios auxiliares | 2 | 240.85 | 4.82
|  | % |  | Costes indirectos | 3 | 245.67 | 7.37
Coste de mantenimiento decenal: S/. 22,77 en los primeros 10 años. | [5 empty] | Total: | 253.04