## Hoja 1
FRZ010 | m | Zócalo.
Zócalo de concreto polímero de superficie pulida, de color gris, de 4,5x4,5 cm.
Descompuesto |  | Ud | Descomposición | Rend. | Precio unitario | Precio partida
mt09moe010c |  | m³ | Mortero de cemento CEM II/B-P 32,5 N, hidrófugo, tipo M-15, confeccionado en obra con 450 kg/m³ de cemento y una proporción en volumen 1/3. | 0.001 | 428.16 | 0.43
mt20wwa040 |  | kg | Adhesivo cementoso flexible y de gran adherencia. | 0.27 | 1.71 | 0.46
mt20zhp010a |  | m | Zócalo de concreto polímero de superficie pulida, de color gris, de 4,5x4,5 cm, con anclaje metálico de acero inoxidable. | 1.05 | 15.49 | 16.26
mt20wwa025 |  | m | Perfil de espuma de polietileno, de 6 mm de diámetro, para relleno de juntas. | 0.09 | 1.33 | 0.12
mt20wwa035 |  | Ud | Bote de imprimación para masillas (250 cm³). | 0.009 | 18.3 | 0.16
mt20wwa030 |  | Ud | Bote de fragua de poliuretano impermeable (310 cm³). | 0.018 | 17.95 | 0.32
mo019 |  | h | Operario de construcción. | 0.306 | 16.25 | 4.97
mo111 |  | h | Peón de construcción. | 0.306 | 12.77 | 3.91
|  | % | Medios auxiliares | 2 | 26.63 | 0.53
|  | % | Costes indirectos | 3 | 27.16 | 0.81
Coste de mantenimiento decenal: S/. 4,48 en los primeros 10 años. |  |  |  |  | Total: | 27.97