## Hoja 1
FZB030 | m² |  | Limpieza mecánica de fachadas con agua atomizada o nebulizada.
Limpieza mecánica de fachada de albañilería de ladrillos cerámicos cara vista en estado de conservación regular, mediante proyección de spray de agua atomizada (tamaño de gota 1 µm) a baja presión (hasta 5 atm), considerando un grado de complejidad medio.
Código |  | Unidad |  | Descripción | Cantidad | Precio unitario | Precio parcial
1 |  |  |  | Materiales
mt08aaa010a |  | m³ |  | Agua. | 0.036 | 4.68 | 0.17
[5 empty] | Subtotal materiales: |  | 0.17
2 |  |  |  | Equipos
mq08lch020b |  | h |  | Equipo de chorro de agua a presión, con adaptador para agua atomizada o nebulizada. | 0.252 | 18 | 4.54
[5 empty] | Subtotal equipos: |  | 4.54
3 |  |  |  | Mano de obra
mo112 |  | h |  | Peón especializado de construcción. | 0.316 | 21.39 | 6.76
mo020 |  | h |  | Operario de construcción. | 0.351 | 31.48 | 11.05
[5 empty] | Subtotal mano de obra: |  | 17.81
4 |  |  |  | Herramientas
|  | % |  | Herramientas | 2 | 22.52 | 0.45
[5 empty] | Costos directos (1+2+3+4): |  | 22.97