## Hoja 1
FZB050 | m² | Limpieza mecánica de fachadas con aire a presión.
Limpieza mecánica en seco de fachada de albañilería de ladrillos cerámicos cara vista en estado de conservación regular, mediante la aplicación sobre la superficie de chorro de aire a presión, considerando un grado de complejidad medio.
Código |  |  | Unidad | Descripción | Cantidad | Precio unitario | Precio parcial
1 |  |  |  | Equipos
mq08lch030 |  |  | h | Equipo de chorro de aire a presión. | 0.211 | 9.67 | 2.04
[5 empty] | Subtotal equipos: |  | 2.04
2 |  |  |  | Mano de obra
mo020 |  |  | h | Operario de construcción. | 0.263 | 31.48 | 8.28
mo112 |  |  | h | Peón especializado de construcción. | 0.263 | 21.39 | 5.63
[5 empty] | Subtotal mano de obra: |  | 13.91
3 |  |  |  | Herramientas
|  |  | % | Herramientas | 2 | 15.95 | 0.32
[5 empty] | Costos directos (1+2+3): |  | 16.27